## Troškovnik
Prilog II. Troškovnik
Troškovnik za radove uređenja Ulice Ignaca Vešligaja i Šumećanske ulice u Bunjanima
Red. Br. | Opis radova | Jed. mjere | Količina | Jed. cijena | Iznos
1. | Frezanje asfaltnog sloja do 4 cm i odvoz uklonjenog materijala na deponiju te završno čišćenje kolnika od ostataka frezanog asfalta. | m2 | 3000
2. | Strojno skidanje bankine (do 10cm) s odvozom materijala na deponij udaljenosti do 10 km - duljina trase 2700 m | kpl | 1
3. | Izrada, doprema i ugradnja asfaltne mase AC 16 base 50/70 (dolomitno zrno) za izravnavajući sloj cca 60 kg/m2. | tona | 180
4. | Izrada, doprema i ugradnja asfaltne mase AC 11 surf 50/70 (dolomitno zrno) u sloju 3 cm debljine u uvaljanom stanju. | m2 | 3000
5. | Nabava, doprema i ugradnja kamenog materijala 0-30 mm za popunu bankina. | m3 | 120
IZNOS
PDV 25%
UKUPNO
| M.P. | ________________________________________________________
za ponuditelja