## Troškovnik
Prilog II.
Troškovnik za uređenje nerazvrstane ceste Naftaplinska ulica u Bunjanima
Red. Br. | Opis radova | Jed. mjere | Količina | Jed. cijena | Iznos
1. | Dvostruka površinska obrada podrazumijeva dobavu plemenite kamene sitneži za ugradnju dvostruke površinske obrade, frakcija 4/8. Plemenita kamena sitnež mora odgovarati kvaliteti F 0,5 (udio finih čestica <0,5%, drobljena i oprana) manipulacija i pretovar iste do reparaturnog kamiona/vlaka finšera, dopremanje i ugradnja bitumenska emulzije, C69BP3-OB-2/C70BP3-OB-2, u ukupnoj količini od cca 4,00 kg/m2, u dvije faze, sa posipanjem plemenite kamene sitneži cca 30,00 kg/m2, pomoću raparaturnog kamiona/vlaka finišera | m2 | 2100 |  | 0
2. | Priprema podloge makadamske ceste - krpanje rupa kamenom, skidanje bankina, valjanje. Dobava i ugradnja kamenog materijala (8-16 mm) u sloju 3-5 cm u uvaljanom stanju | m2 | 2100 |  | 0
|  |  | IZNOS |  | 0
|  |  | PDV 25% |  | 0
|  |  | UKUPNO |  | 0
MP _____________________________________________
Ovjerava ovlaštena osoba ponuditelja
(ime i prezime, potpis)