## Troškovnik
PRILOG II. - TROŠKOVNIK
Naziv predmeta nabave: Sanacija krova na dječjem vrtiću Križić-Kružić na lokaciji Školska ulica 15 u Križu
Evidencijski broj nabave:
Redni broj | Tekstualni opis stavke | Jedinica mjere | Količina | Jedinična cijena (bez PDV-a) | Ukupna cijena (bez PDV-a)
I | PRIPREMNI RADOVI (demontaža i odvoz)
1 | Demontaža postojećeg limenog krovnog pokrova T40/0,55 (spuštanje sa krova te slaganje pored objekta i odvoz i istovar na lokaciju koju odredi Naručitelj radova u krugu 10 km) | m2 | 600 |  | 0
2 | Demontaža krovnih uvala i ostalih opšavnih limova R.Š. 45 do 90 cm (spuštanje sa krova te slaganje pored objekta i odvoz i istovar na lokaciju koju odredi Naručitelj radova u krugu 10 km) | m' | 300 |  | 0
II | TESARSKI RADOVI (nabava, dovoz i montaža)
3 | Nabava, dovoz i montaža drvene podkonstrukcije krova koja se treba zamijeniti nakon demontaže postojećeg pokrova (ova stavka se koristi samo ukoliko se utvrdi da je potrebno mijenjati postojeću drvenu podkonstrukciju ukoliko je dotrajala ili ukoliko ju je potrebno dopuniti sa novom drvenom građom klase drvene građe prema normi HRN U.C9.200 i odgovarajući razred čvrstoće konstrukcijskog drva (četinjače) prema normi HRN EN 338. Klasa drvene građe II. Klasa vlažnosti 2. Razred čvrstoće C24) | m3 | 10 |  | 0
III | LIMARSKI RADOVI (nabava, dovoz, izrada i montaža)
4 | Krovni trapezni pokrov T40/0,63 u boji sa protukondenzacijskim filcom, bijela boja (RAL 9002) sa potrebnim pričvrsnim materijalom na postojeću krovnu podkonstrukciju | m2 | 600 |  | 0
5 | Krovna uvala (žljebovi) od pocinčanog lima, u bijeloj boji (RAL 9002) sa potrebnim spojnim i pričvrsnim materijalom R.Š. 90 cm | m' | 85 |  | 0
6 | Podložni lim ispod pokrovnog trapeznog lima R.Š. 33-40 cm | m' | 85 |  | 0
7 | Kape kod uvala i vanjskih zidova R.Š. 70-85 cm | m' | 100 |  | 0
8 | Kape kod uvala i vanjskih zidova R.Š. 60 cm | m' | 50 |  | 0
9 | Kape kod uvala i vanjskih zidova R.Š. 40 cm | m' | 25 |  | 0
10 | Pokrovna kapa sljemena i zidni limovi R.Š. 45 cm | m' | 65 |  | 0
11 | Opšav postojećih krovnih kupola R.Š. 100 cm | m' | 30 |  | 0
12 | Sitni potrošni materijal (silikonski kit, zakovice, vijci, tiple i sl.) | komplet | 1 |  | 0
Cijena bez PDV-a (u eurima): |  |  |  |  | 0
PDV (u eurima): |  |  |  |  | 0
Ukupna cijena s PDV-om ( u eurima): |  |  |  |  | 0
MP _____________________________________________
Ovjerava ovlaštena osoba ponuditelja
(ime i prezime, potpis)